## Sheet1
Id	Designator	Package	Designation	Quantity	Supplier and ref
1	U1	TQFP32	ATMEGA328P-AU	1
2	U2	so-14	MCP2120-SL	1
3	U3	vishay_TFBS4711	TFBS4711	1
4	U4	pca9306dcu	PCA9306	1
5	U5	HMC5883L_bigpads	HMC5883	1
6	U7	SOT23-5	MIC5205	1
7	U8	SOT223	AMS1117	1
8	U9	PCA9685	PCA9685	1
9	X1	Q_49U3HMS	7.3728Mhz	1
10	X2	Q_49U3HMS	16.000Mhz	1
11	SW1	SW_PUSH_SMD	SW_PUSH_SMALL	1
12	PZ1	piezo_spkr	PIEZO Speaker	1
13	D10,D9,D7,D8,D4,D6,D1,D2,D3,D5	LED-0805	LED	10
14	C15,C12,C11,C10,C17,C16,C3,C5	SM0805	0.1uf	8
15	C9	SM0805	0.22uf	1
16	C8,C2,C4	SM0805	4.7uf	3
17	C18,C1,C20,C21,C19	c_tant_B	10uf	5
18	C7,C14,C13,C6	SM0805	22pf	4
19	R17	SM0805	0 Ohm	1
20	R16	SM0805	47 Ohm	1
21	R19,R18	SM0805	1K	2
22	R24,R22,R23,R20,R21,R7	SM0805	10K	6
23	R26,R27	r_CN2A4	330 Ohm	2
24	R25,R28	r_CN2A4	220 Ohm	2
25	P1	SIL-6	.1in Header	1
26	P2,P5,P4,P6	SIL-2	Header	4
27	P7,P8	SIL-2	CONN_2	2
28	J5,J1,J9,J13	SIL-3	Header	4
29	J17,J18	SIL-12	Header	2
30	P3	con-jst2-SM04B-SRSS-TB	SM04B-SRSS-TB	1
31	PressFitPCB,PressFitPCB	PressFitPCB	VAL**	2